## BOM_UltraZohm_ADC_2v03
Quantity | Comment | Designator | MF | MPN | Value | Description | Footprint | Package | Voltage | Dielectric | Supplier 1 | Supplier Part Number 1 | Supplier 2 | Supplier Part Number 2 | Supplier 3 | Supplier Part Number 3 | Kommentar
1 | 10nF | C1 | Würth | 885012206065 | 10nF |  | CAPC1608X07N | 0603 | 25V | X7R | Mouser | 710-885012206065 |  |  |  |  | bestellen | nicht bestücken
1 | 7.5nF | C2 | KEMET | C0603C752J3GACTU | 7.5nF |  | CAPC1608X07N | 0603 | 25V | C0G | Mouser | 80-C0603C752J3GACTU |  |  |  |  | bestellen | wird bereitgestellt
8 | 10µF | C3, C4, C11, C15, C23, C35, C37, C43 | Murata Electronics | GRM319R6YA106KA12D | 10µF | Capacitor 1206 | C_1206 | 1206 | 35V | X5R | Mouser | 81-GRM319R6YA106KA2D |  |  |  |  | bestellen | bestellen
43 | 100nF | C5, C7, C12, C13, C16, C17, C21, C22, C24, C25, C27A, C27B, C27C, C27D, C27E, C27F, C27G, C27H, C41, C46A, C46B, C47A, C47B, C48A, C48B, C49A, C49B, C50A, C50B, C51A, C51B, C52A, C52B, C53A, C53B, C54A, C54B, C55A, C55B, C56A, C56B, C57A, C57B | Würth | 885012206071 | 100nF |  | CAPC1608X07N | 0603 | 25V | X7R | Mouser | 710-885012206071 |  |  |  |  | bestellen
1 | 0.027µF | C6 | Murata | GRM3195C1H273JA01D | 0.027µF | Capacitor 1206 | C_1206 | 1206 | 50V | C0G | Mouser | 81-GRM315C1H273JA01D |  |  |  |  | bestellen
2 | 47µF | C8, C9 | Murata Electronics | GRM31CR61A476ME15L | 47µF | Capacitor 1206 | C_1206 | 1206 | 10V | X5R | Mouser | 81-GRM31CR61A476ME5L |  |  |  |  | bestellen
1 | 1u | C10 | Würth | 885012106022 | 1u |  | CAPC1608X07N | 0603 | 25V | X5R | Mouser | 710-885012106022 |  |  |  |  | bestellen
3 | 47µF | C14, C18, C26 | Murata Electronics | GRM31CR61A476ME5L | 47µF | Capacitor 1206 | C_1206 | 1206 | 10V | X5R | Mouser | 81-GRM31CR61A476ME5L |  |  |  |  | bestellen
2 | 220 uF | C19, C20 | Wurth Elektronik | 860020574012 | 220 uF | WCAP-ATG5 Aluminum Electrolytic Capacitors, 8x11.5mm, 35 Vdc, 220 uF | WCAP-ATG5_8x11.5x3.5 |  | 35V |  | Mouser | 710-860020574012 |  |  |  |  | bestellen
16 | 10uF | C28A, C28B, C28C, C28D, C28E, C28F, C28G, C28H, C30A, C30B, C30C, C30D, C30E, C30F, C30G, C30H | Taiyo Yuden | JMK107ABJ106KA-T | 10uF |  | CAPC1608X07N | 0603 | 6.3V | X5R | Mouser | 963-JMK107ABJ106KA-T |  |  |  |  | bestellen
8 | 1uF | C29A, C29B, C29C, C29D, C29E, C29F, C29G, C29H | Taiyo Yuden | LMK107B7105KA-T | 1uF |  | CAPC1608X07N | 0603 | 10V | X7R | Mouser | 963-LMK107B7105KA-T |  |  |  |  | bestellen
16 | 680pF | C31A, C31B, C31C, C31D, C31E, C31F, C31G, C31H, C33A, C33B, C33C, C33D, C33E, C33F, C33G, C33H | Vishay | VJ0603A681GXJCW1BC | 680pF |  | CAPC1608X07N | 0603 | 16V | C0G | Mouser | 77-VJ0603A681GXJCW1BC |  |  |  |  | bestellen
8 | 470pF | C32A, C32B, C32C, C32D, C32E, C32F, C32G, C32H | Vishay | VJ0603A471GXJPW1BC | 470pF |  | CAPC1608X07N | 0603 | 16V | C0G | Mouser | 77-VJ0603A471GXJPW1BC |  |  |  |  | bestellen
16 | 56pF | C34A, C34B, C36A, C36B, C38A, C38B, C39A, C39B, C40A, C40B, C42A, C42B, C44A, C44B, C45A, C45B | Vishay | VJ0603A560JXACW1BC | 56pF |  | CAPC1608X07N | 0603 | 50V | C0G | Mouser | 77-VJ0603A560JXACBC |  |  |  |  | bestellen
1 | BYS12-90 | D1 | Vishay | BYS12-90-E3/TR3 |  | Schottky Diode | DIOM4227X23N | DO-214AC |  |  | Mouser | 625-BYS12-90-E3/TR3 | Farnell | 2889144 | Digi-Key | BYS12-90-E3/GICT-ND | bestellen
1 | 150060BS75000 | D2 | Wuerth Elektronik | 150060BS75000 | 150060BS75000 | WL-SMCW SMD Mono-color Chip LED Waterclear, size 0603, Blue, 3.2 V, 140° | WL-SMCW_0603 | 0603 |  |  | Mouser | 710-150060BS75000 | Farnell | 2322069 | Digi-Key | 732-4966-1-ND | bestellen
1 | 150060GS75000 | D3 | Wuerth Elektronik | 150060GS75000 | 150060GS75000 | WL-SMCW SMD Mono-color Chip LED Waterclear, size 0603, Green, 3.2 V, 140° | WL-SMCW_0603 | 0603 |  |  | Mouser | 710-150060GS75000 | Farnell | 2322070 | Digi-Key | 732-4971-1-ND | bestellen
1 | 150060RS75000 | D4 | Wuerth Elektronik | 150060RS75000 | 150060RS75000 | WL-SMCW SMD Mono-color Chip LED Waterclear, size 0603, Red, 2 V, 140° | WL-SMCW_0603 | 0603 |  |  | Mouser | 710-150060RS75000 | Farnell | 2322071 | Digi-Key | 732-4978-1-ND | bestellen
1 | RJHSE-5380-02 | J1 | Amphenol | RJHSE-5380-02 |  | Modular Jack WR-MJ, Tab Up, Shielded, Dual Port, Righ Angle, THT, 8P8C | RJHSE-5380-02 |  |  |  | Mouser | 523-RJHSE-5380-02 |  |  |  |  | bestellen
4 | 600Ω | L1, L3, L4, L6 | Wurth Elektronik | 742792040 | 600Ω | WE-CBF SMD EMI Suppression Ferrite Bead, 0805, 600Ω | WE-CBF_0805_High Current |  |  |  | Mouser | 710-742792040 | Farnell | 2761567 | Digi-Key | 732-1620-1-ND | bestellen
1 | 150mH | L2 | EPCOS / TDK | B82464G4154M | 150mH | SMT power Inductor, 150uH, 320m DRC | SMT_inductor_1050_Performance |  |  |  | Mouser | 871-B82464G4154M |  |  |  |  | bestellen
2 | 100R | R1, R2 | Vishay / Dale | CRCW0603100RFKEAC | 100R |  | RESC1608X06N | 0603 |  |  | Mouser | 71-CRCW0603100RFKEAC |  |  |  |  | bestellen
11 | 0R | R5, R14A, R14B, R14C, R14D, R14E, R14F, R14G, R14H, R58, R59 | Vishay / Dale | CRCW06030000Z0EBC | 0R |  | RESC1608X06N | 0603 |  |  | Mouser | 71-CRCW06030000Z0EBC |  |  |  |  | bestellen
1 | 162k | R7 | Bourns | CR0603-FX-1623ELF | 162k |  | RESC1608X06N | 0603 |  |  | Mouser | 652-CR0603-FX1623ELF |  |  |  |  | bestellen
1 | 75k | R8 | Yageo | AC0603FR-1375KL | 75k |  | RESC1608X06N | 0603 |  |  | Mouser | 603-AC0603FR-1375KL |  |  |  |  | bestellen
35 | 1k | R9, R11, R17A, R17B, R20A, R20B, R23A, R23B, R25A, R25B, R28, R29A, R29B, R30A, R30B, R32A, R32B, R34A, R34B, R37A, R37B, R40A, R40B, R43A, R43B, R45A, R45B, R49A, R49B, R50A, R50B, R52A, R52B, R54A, R54B | Vishay / Dale | CRCW06031K00JNEAC | 1k |  | RESC1608X06N | 0603 |  |  | Mouser | 71-CRCW06031K00JNEAC |  |  |  |  | bestellen
1 | 133k | R10 | Bourns | CR0603-FX-1333ELF | 133k |  | RESC1608X06N | 0603 |  |  | Mouser | 652-CR0603FX-1333ELF |  |  |  |  | bestellen
16 | 24R9 | R12A, R12B, R12C, R12D, R12E, R12F, R12G, R12H, R13A, R13B, R13C, R13D, R13E, R13F, R13G, R13H | Yageo | RC0603FR-1324R9L | 24R9 |  | RESC1608X06N | 0603 |  |  | Mouser | 603-RC0603FR-1324R9L |  |  |  |  | bestellen
1 | 20k | R55 | Vishay / Dale | CRCW060320K0JNEAC | 20k |  | RESC1608X06N | 0603 |  |  | Mouser | 71-CRCW060320K0JNEAC |  |  |  |  | bestellen
1 | 4.7k | R56 | Vishay / Dale | CRCW06034K70JNEAC | 4.7k |  | RESC1608X06N | 0603 |  |  | Mouser | 71-CRCW06034K70JNEAC |  |  |  |  | bestellen
1 | LM5007 | U1 | Texas Instruments | LM5007MM/NOPB |  | Buck Converter, 9-75Vin, 2.5-73Vout | TSOP65P490X110-8N | VSSOP-8 |  |  | Mouser | 926-LM5007MM/NOPB | Farnell | 9779345 | Digi-Key | LM5007MM/NOPBCT-ND | bestellen
1 | TLV741P | U2 | Texas Instruments | TLV74125PDBVR |  | 150mA, 2.5V LDO | SOT95P250X110-5N | SOT-23-5 |  |  | Mouser | 595-TLV74125PDBVR | Digi-Key | 296-49999-1-ND |  |  | bestellen
2 | LT6654 | U3, U5 | Analog Devices | LT6654AIS6-5#TRMPBF |  |  | SOT95P280X100-6N | TSOT-23-6 |  |  | Mouser | 584-6654AIS65TRMPBF | Farnell | 2761960 | Digi-Key | LT6654AIS6-5#TRMPBFCT-ND | bestellen
8 | LTC2311 | U6A, U6B, U6C, U6D, U6E, U6F, U6G, U6H | Analog Devices | LTC2311CMSE-16#PBF |  | 16 Bit SAR ADC, 5MSps | TSSOP50P510X110_HS-17N | MSOP-16 |  |  | Mouser | 584-C2311CMSE-16PBF | Digi-Key | LTC2311CMSE-16#PBF-ND |  |  | wird bereitgestellt
8 | LT6203 | U7A, U7B, U9A, U9B, U10A, U10B, U11A, U11B | Linear Technology | LT6203CMS8#PBF |  | 2 Ch Low Noise, Low Power OpAmp | MSOP8_3x3-8N | MSOP-8 |  |  | Mouser | 584-LT6203CMS8#PBF |  |  |  |  | bestellen
2 | THS4524 | U8A, U8B | Texas Instruments | THS4524 |  | Quad Channel fully differential Amplilfier | THS4524 Footprint | TSSOP-38 |  |  | Mouser | 595-THS4524IDBTR |  |  |  |  | bestellen
1 | CurrentFootprint | X2 | SAMTEC | CurrentFootprint | CurrentFootprint | 2.54mm Double Row Terminal Assembly | IPL1-108-01-L-D-RA-K |  |  |  | Mouser | 200-IPL110801LDRAK |  |  |  |  | bestellen